## Sheet1
序号 | 名称 | 规格 | 参数 | 参考图片 | 数量
1 | 病理取材台 | 1800*800*2000 | （1）主体：框架不低于1.0mm厚304#不锈钢板，面板、柜门、侧板等采用不低于1.0mm厚304#不锈钢板；不锈钢板表面磷化、酸洗、环氧树脂喷塑处理； （2）台面：采用不低于1.5mm厚304#不锈钢板； （3）水盆：采用不低于1.5mm厚304#不锈钢板，与台面一体成型； （4）水龙头：不锈钢脚踏水龙头； （5）台面冲洗：抽取式水龙头； （6）取材桌：尼龙材质取材桌，带有标尺（最小尺寸mm）； （7）粉碎机：不低于1/2马力、370W、2600转/分； （8）照明：30WLED灯； （9）消毒：30W紫外消毒灯； |  | 1
2 | 通风柜 | 2000*1500*2350 | 主体结构： 1.1 外尺寸：2000*1500*2350 1.2 主体结构：外壳采用国标1.0mm厚度热镀锌钢板，加强部分不小于1.2mm,经激光、数控折弯、焊接、打磨制作，然后经过电解除油剂，酸洗磷化后，再经实验室专用环氧树脂粉末静电喷涂处理，喷粉厚度为0.07～0.09mm,具有较强的抗酸碱，耐腐蚀性。 1.3 内衬及导流板：采用5mm白色实验室专用抗倍特板,具有出类拔萃的耐药性能，有较强的抗酸碱、耐腐蚀性，耐干耐热性能、抗冲击性能、表面耐磨性能、耐污染性能等。内部分三段式排风设计，可消除排气死角与保证各种不同密度、不同分子量的挥发性化学品气体在柜内被彻底、迅速地排出。在固定内衬板和内导流板时，采用无铆钉设计，采用专用防腐材料连接，同时内部可配置固定实验架及蒸馏的装置，方便实验人员使用 1.4 移门：视窗玻璃采用厚度5mm的钢化安全玻璃，强度大，抗弯性好，并在碎裂的时候不会产生呈锐角的小碎片，在实验过程中可保护实验人员的人身安全；移门的最大开启高度为740mm,视窗的外框采用了铝合金材质门框，移门把手双层圆弧中空设计，气体导流效果佳，与玻璃采用四边包夹嵌入式结合，确保视窗的安全性以及耐用性；移门采用同步带结构，传动比准确，对轴作用力小于23N，结构紧凑，耐用，耐磨性好，抗老化性能好，为最大程度保证通风柜气流顺畅移门视窗与通风柜立柱交界处内凹或缝隙≦5MM。滑动顺畅无卡顿无噪音无摩擦声且有超高定位块。 1.5 立柱：通风柜前立柱一侧为铝合金一体成型内含静音导轨，保证视窗移动时更加静音，为避免视窗卡槽形成进风湍流与通风柜视窗交接处内凹或缝隙不得超过5MM。通风柜立柱功能区为内凹模块化设计，安装水气阀门后高度不超过边柱平面，设有通风柜总开断路器及指示灯和急停开关，保护人员安全。水电气可以根据需求随意搭配，模块化设计外部可更换方便使用。 2．低柜 2.1 柜体结构：外壳采用国标1.0mm厚度热镀锌钢板制作,以确保结构的稳定性，经激光、数控折弯、焊接、打磨制作，然后经过电解除油剂，酸洗磷化后，再经实验室专用环氧树脂粉末静电喷涂处理，喷粉厚度为0.07～0.09mm,具有较强的抗酸碱，耐腐蚀性。活动柜体，便于后期 维修，使用性能方便。 3.台面 3.1通风柜为12.7mm厚实芯理化板台面，四周设置一体成型阻水边，黑色坯体，经高温一体烧制成型，釉面和坯体结合后不脱落、不脱层，耐磨、耐强腐蚀。 4.配件 4.1 化验水槽采用PP小水盆槽，由高密度PP一体成型制作而成，耐强腐蚀，具有过滤和防臭功能，存水弯头采用高密度PP制作，防虹吸。单口水龙头，遥控水阀 4.2 插座：采用防尘、防溅带有自动闭合功能防护盖的安全插座。10A/220V 的多功能插座，适合实验室内各种仪器设备。 4.3 照明设备：采用30W节能灯，隐藏于顶板上，不与通风柜内实验气体直接接触，易更换，亮度完全满足实验要求。 |  | 1
3 | 全钢记录描写台 | 1000*750*800 | (1）台面：不低于12.7mm国内一线品牌实验室专用实芯理化板，边缘加厚不低于25.4mm，防多种酸碱、耐腐蚀、耐135°C高温； （2）柜体：框架、柜体及柜门、抽屉、隔板均采用不低于1.0mm冷轧钢板，钢板表面磷化、酸洗、环氧树脂喷塑处理； （3）配件：柜门合页采用304#全不锈钢折页；抽屉滑轨采用优质DTC三节承重滑轨；拉手采用优质304#全不锈钢拉手或槽拉手；钢制可调地脚。 |  | 1