## Sheet1
北院区非标定制类家具清单
序号 | 名称 | 规格（mm）技术参数 | 约数量 | 单位 | 限价（单价） | 参考图片
1 | 不锈钢器械柜 | 900*400*1800mm 整体采用优质SUS304不锈钢制作，壁厚1.0mm。 | 6 | 组 | 6000
2 | 注射台软包垫 | 2720*610*60mm 优质环保西皮面料； 内衬高弹力海绵； 实木多层板底衬板。 | 1 | 块 | 900
3 | 单抽单门柜 | 400*500*800mm 基材，采用E0级刨花板，厚度≥25MM，； 饰面为三聚氰胺，优质pvc封边，厚度≥2.0mm； 采用优质阻尼滑轨及铰链；优质环保五金配件及锁具。 | 1 | 个 | 700
4 | 桌边发药架 | 1100*370*1500mm 基材采用冷轧钢管及钢板，喷塑前的钢管厚度1.0mm，钢板厚度0.8mm；钢板及钢管表面经脱脂、除锈、酸洗、磷化处理后，优质环保静电亚光喷塑，漆膜涂层无明显流挂，无剥落、返锈、色差。 | 2 | 组 | 1000
5 | 会议桌 | 4000*1800*760mm 基材：知名品牌E0级环保中密度纤维板，甲醛释放量经气候箱法实测≤0.025mg/m³，游离甲醛含量及环保检测结果符合GB/T 11718-2009《中密度纤维板》检测标准；饰面为胡桃木皮，厚度≥0.6mm。 优质环保水性漆；优质环保五金配件。 | 1 | 张 | 8000
6 | 实验水盆柜 | 1000*800*800mm 1、全钢结构，柜体选用1.0mm厚镀锌钢板为底材，激光切割-折弯-焊接后经进口环氧树脂静电喷塑-高温固化，具有双层防腐蚀功能，柜体要求水平承重≥900kg； 2、门板为双层对扣门板，内设隔音材料。柜门要求载荷大于等于90kg,柜门循环耐久测≥100000次（参照ANSI/BHMA A156.9等级一）； 3、台面：选用实验室专用厚度≥12.5mm耐腐蚀、耐污染、易清洁、抗冲击、的环保台面板材，边缘加厚25.4mm并倒角处理。同时达到国内外专业要求的技术质量使用标准； 4、龙头主体材质为加厚H63铜管制作，高亮度环氧树脂涂层，经24小时酸性盐雾试验后，耐腐蚀、耐热、防紫外线辐射，达到国际及国内相关标准的技术要求。开关旋钮材质为PP，符合人体工学设计，开关寿命要求可达61万次，静态最大耐压3.4MPa,密封性能符合国家相关标准。 5、水龙头符合GB 18145-2014《陶瓷片密封水嘴》 和GB 25501-2019《水嘴用水效率限定值及用水效率等级标准》标准检验。 6、水龙头把手符合GB/T24128-2018标准，试验菌种：黑曲霉、宛氏拟青霉、球毛霉、长枝木霉、绳裝青霉。防霉等级为0级。 7、水龙头用橡胶密封圈在-10℃经过24h测试，压缩形变不超过20%，结果符合要求。 8、水龙头陶瓷阀芯符合GB/T24128-2018标准，试验菌种：黑曲霉、宛氏拟青霉、球毛壳霉、长枝木霉、绳裝青霉。防霉等级为0级。 水槽1、水槽重量≥4.4KG，尺寸：长*宽*高 550mm*450mm*310m，实验室专用水槽选用≥7mm厚优质全新高密度聚丙烯原包料，★选用高品质PP，符合GB/T 6040-2002标准。高压一体注塑成型，耐强酸强碱及有机溶液，化学稳定性良好，不易被化学试剂侵蚀；热力稳定性好，在不受外强力作用下，处于零下40°~零上110°均不变形。 2、水槽配有防溢水结构，溢水管与PP水槽高压一体注塑成型，溢水管上端为进水口，位于水槽主体上边缘30mm处，下端为排水口，避免积存水溢出水槽台面。 | 5 | 组 | 4000